## Sheet1
No. | Axial Load Ratio | f'c (MPa) | Aspect Ratio | fy, Longitudinal Bars (Mpa) | rho Long (%) | fy, Transverse Bars (Mpa) | rho Spiral (%) | longitudinal bar diameter (mm) | Column Diameter | Core Crushing Drift (%) | Concrete Spalling Drift (%) | Bar Buckling Drift (%)
254 | 0.055 | 33.2 | 5.5 | 373 | 2.57 | 312 | 0.44 | 2750 | 18.4 | 2.3636 | 2.3636 | 2.3636
255 | 0.053 | 34.8 | 3.5 | 371 | 2.57 | 312 | 0.44 | 1750 | 18.4 | 3.4857 | 3.4857 | 4.6857
256 | 0.054 | 33.8 | 6.5 | 373 | 2.57 | 342 | 0.44 | 3250 | 18.4 | 1.2615 | 2.6769 | 2.6769
259 | 0.322 | 33 | 3.72 | 294 | 2.18 | 207 | 2.48 | 930 | 12 | 1.0753 | 2.1505 | 0
260 | 0.197 | 26 | 4 | 308 | 2.43 | 308 | 0.76 | 1600 | 16 | 0.9375 | 0 | 3.75
261 | 0.559 | 28.5 | 4 | 308 | 2.43 | 280 | 1.53 | 1600 | 16 | 0.6125 | 1.625 | 3.25
262 | 0.227 | 28.4 | 2 | 303 | 2.43 | 300 | 0.75 | 1200 | 24 | 0.83333 | 1.6667 | 0
264 | 0.386 | 32.9 | 2 | 303 | 2.43 | 423 | 0.8 | 1200 | 24 | 0.625 | 1.25 | 0
292 | 0.13 | 32.3 | 4 | 337 | 2.43 | 466 | 0.62 | 1600 | 16 | 0 | 1.425 | 2.85
294 | 0.5 | 40 | 4 | 474 | 1.82 | 372 | 0.64 | 1600 | 16 | 0 | 1.1812 | 0
295 | 0.7 | 39 | 4 | 474 | 1.82 | 338 | 1.47 | 1600 | 16 | 0 | 0.63125 | 2.2687
296 | 0.19 | 38 | 2 | 423 | 3.2 | 300 | 1.42 | 800 | 16 | 0.75 | 1.2 | 5
298 | 0.39 | 37 | 2 | 475 | 3.2 | 300 | 1.42 | 800 | 16 | 0 | 1.2125 | 3.2375
306 | 0.069 | 35.8 | 6.0132 | 475 | 2 | 493 | 0.63 | 9140 | 43 | 1.9584 | 2.9431 | 5.8862
307 | 0.071 | 34.3 | 3.0066 | 475 | 2 | 435 | 1.49 | 4570 | 43 | 0 | 3.1072 | 6.2363
308 | 0.101 | 24.1 | 3 | 446 | 1.96 | 441 | 1.41 | 750 | 7 | 2.5733 | 5.1467 | 10.2933
309 | 0.211 | 23.1 | 3 | 446 | 1.96 | 441 | 1.41 | 750 | 7 | 0 | 4.4667 | 5.96
310 | 0.096 | 25.4 | 6 | 446 | 1.96 | 476 | 0.68 | 1500 | 7 | 3.4133 | 5.12 | 6.8267
311 | 0.1 | 24.4 | 3 | 446 | 1.96 | 441 | 1.41 | 750 | 7 | 2.84 | 4.2667 | 7.1067
312 | 0.2 | 24.3 | 3 | 446 | 1.96 | 441 | 1.41 | 750 | 7 | 2.5733 | 3.8667 | 6.44
313 | 0.105 | 23.3 | 6 | 446 | 1.96 | 476 | 0.68 | 1500 | 7 | 2.24 | 4.48 | 4.48
314 | 0.111 | 26.5 | 1.5 | 399 | 0.46 | 355 | 2.84 | 375 | 9.6 | 0 | 0 | 4.8
346 | 0.094 | 29 | 4.4984 | 448 | 2.04 | 434 | 0.94 | 1372 | 9.5 | 0 | 2.9155 | 4.9781
347 | 0.094 | 29 | 4.4984 | 448 | 2.04 | 434 | 0.94 | 1372 | 9.5 | 1.9679 | 1.9679 | 0
348 | 0.086 | 35.5 | 4.4984 | 448 | 2.04 | 434 | 0.94 | 1372 | 9.5 | 4.1545 | 4.1545 | 4.1545
349 | 0.086 | 35.5 | 4.4984 | 448 | 2.04 | 434 | 0.94 | 1372 | 9.5 | 5.4665 | 5.4665 | 5.4665
350 | 0.086 | 35.5 | 4.4984 | 448 | 2.04 | 434 | 0.94 | 1372 | 9.5 | 0 | 5.4665 | 5.4665
351 | 0.093 | 32.8 | 4.4984 | 448 | 2.04 | 434 | 0.94 | 1372 | 9.5 | 1.4577 | 5.8309 | 5.8309
352 | 0.093 | 32.8 | 4.4984 | 448 | 2.04 | 434 | 0.94 | 1372 | 9.5 | 2.3324 | 4.2274 | 5.8309
353 | 0.093 | 32.5 | 4.4984 | 448 | 2.04 | 434 | 0.94 | 1372 | 9.5 | 4.1545 | 4.5918 | 4.5918
354 | 0.101 | 27 | 4.4984 | 448 | 2.04 | 434 | 0.94 | 1372 | 9.5 | 2.3324 | 3.6443 | 5.9767
355 | 0.101 | 27 | 4.4984 | 448 | 2.04 | 434 | 0.94 | 1372 | 9.5 | 3.6443 | 7.6531 | 0
356 | 0.101 | 27 | 4.4984 | 448 | 2.04 | 434 | 0.94 | 1372 | 9.5 | 3.6443 | 5.9038 | 5.9038
357 | 0.057 | 30 | 1.4992 | 462 | 0.52 | 361 | 0.28 | 914.5 | 12.7 | 1.5746 | 0 | 6.2985
358 | 0.057 | 30 | 1.4992 | 462 | 1.04 | 361 | 0.17 | 914.5 | 12.7 | 1.2466 | 0 | 0
359 | 0.148 | 41.1 | 6 | 455 | 2.66 | 414 | 0.89 | 3660 | 22.2 | 1.6393 | 2.1858 | 8.7432
360 | 0.307 | 38.3 | 1.9912 | 427.5 | 2.41 | 430.2 | 1.14 | 910 | 15.9 | 2.5275 | 2.5275 | 0
366 | 0.296 | 36.6 | 8 | 477 | 3.62 | 445 | 0.92 | 3656 | 15.9 | 0 | 2.2702 | 9.081
367 | 0.271 | 40 | 8 | 477 | 3.62 | 437 | 0.6 | 3656 | 15.9 | 1.9147 | 1.9147 | 5.744
368 | 0.281 | 38.6 | 8 | 477 | 3.62 | 445 | 0.92 | 3656 | 15.9 | 1.86 | 2.7899 | 9.2998
369 | 0.072 | 31 | 4 | 462 | 1.49 | 606.8 | 0.7 | 2438.4 | 15.9 | 1.5625 | 0 | 5.2083
370 | 0.072 | 31 | 8 | 462 | 1.49 | 606.8 | 0.7 | 4876.8 | 15.9 | 2.7272 | 3.6499 | 9.1248
371 | 0.072 | 31 | 10 | 462 | 1.49 | 606.8 | 0.7 | 6096 | 15.9 | 3.1332 | 4.1667 | 10.4167
372 | 0.072 | 31 | 4 | 462 | 0.75 | 606.8 | 0.7 | 2438.4 | 15.9 | 0 | 1.5625 | 5.2083
373 | 0.072 | 31 | 4 | 462 | 2.98 | 606.8 | 0.7 | 2438.4 | 15.9 | 1.5625 | 2.0833 | 7.2999
374 | 0.091 | 34.5 | 3 | 441.3 | 2.73 | 606.8 | 0.89 | 1828.8 | 19 | 0 | 0 | 6.8351
375 | 0.091 | 34.5 | 8 | 441.3 | 2.73 | 606.8 | 0.89 | 4876.8 | 19 | 0 | 0 | 12.3031
376 | 0.091 | 34.5 | 10 | 441.3 | 2.73 | 606.8 | 0.89 | 6096 | 19 | 0 | 0 | 14.5833
384 | 0.419 | 90 | 6.58 | 419 | 3.28 | 420 | 1.74 | 1645 | 16 | 0 | 0 | 4
386 | 0.419 | 90 | 6.58 | 419 | 3.28 | 1000 | 1.54 | 1645 | 16 | 0 | 0 | 4.4985
388 | 0.127 | 56.2 | 3 | 455 | 0.99 | 455 | 0.13 | 1524 | 16 | 0 | 1.9685 | 3.1168
389 | 0.109 | 56.3 | 3 | 455 | 0.99 | 455 | 0.13 | 1524 | 16 | 0 | 3.7139 | 3.7139
390 | 0.099 | 57 | 3 | 455 | 0.99 | 455 | 0.13 | 1524 | 16 | 0 | 1.916 | 3.1365
391 | 0.107 | 52.7 | 3 | 455 | 0.99 | 455 | 0.13 | 1524 | 16 | 0 | 2.9528 | 2.9528
392 | 0.12 | 37.2 | 4 | 462 | 1.49 | 606.8 | 0.7 | 2438.4 | 15.9 | 0 | 0 | 5.2083
393 | 0.06 | 37.2 | 4 | 462 | 1.49 | 606.8 | 0.35 | 2438.4 | 15.9 | 0 | 0 | 5.2083
403 | 0.041 | 32.7 | 5.3333 | 565.4 | 1.98 | 434.4 | 0.92 | 2438.4 | 19 | 0 | 0 | 6.1475
404 | 0.039 | 34.2 | 5.3333 | 565.4 | 1.98 | 434.4 | 0.92 | 2438.4 | 19 | 0 | 0 | 10.7283
405 | 0.042 | 31.7 | 5.3333 | 565.4 | 1.98 | 434.4 | 0.92 | 2438.4 | 19 | 0 | 0 | 10.7406
406 | 0.039 | 33.9 | 5.3333 | 565.4 | 1.98 | 434.4 | 0.92 | 2438.4 | 19 | 0 | 0 | 13.7508
4001 | 0.054 | 47 | 4 | 469 | 1.6 | 511 | 1 | 2438.4 | 19.05 | 0 | 0 | 9.8995
4003 | 0.062 | 42 | 4 | 469 | 1.6 | 482 | 1.3 | 2438.4 | 19.05 | 0 | 0 | 9.5462
4005 | 0.057 | 45.6 | 4 | 469 | 1.6 | 445 | 0.5 | 2438.4 | 19.05 | 0 | 0 | 7.0711
4007 | 0.052 | 49.9 | 4 | 469 | 1.6 | 445 | 0.7 | 2438.4 | 19.05 | 0 | 0 | 7.3539
4009 | 0.056 | 46.3 | 4 | 469 | 1.6 | 445 | 1.3 | 2438.4 | 19.05 | 0 | 0 | 9.829
4011 | 0.05 | 43.3 | 4 | 481 | 2.1 | 440 | 1 | 2438.4 | 22.225 | 0 | 0 | 8.3096
4013 | 0.1 | 40.6 | 4 | 481 | 2.1 | 440 | 1 | 2438.4 | 22.225 | 0 | 0 | 6.6219
4015 | 0.1 | 42.4 | 4 | 474 | 1.6 | 440 | 1 | 2438.4 | 19.05 | 0 | 0 | 6.1221
4017 | 0.1 | 43.7 | 5.3333 | 470 | 1.7 | 452 | 1.3 | 2438.4 | 19.05 | 0 | 0 | 8.4853
4019 | 0.05 | 44.6 | 5.3333 | 470 | 1.7 | 452 | 1.3 | 2438.4 | 19.05 | 0 | 0 | 9.5901
4021 | 0.05 | 44.1 | 5.3333 | 470 | 1.7 | 452 | 1.3 | 2438.4 | 19.05 | 0 | 0 | 11.7154
4023 | 0.1 | 45 | 5.3333 | 470 | 1.7 | 452 | 1.3 | 2438.4 | 19.05 | 0 | 0 | 12.3556
4025 | 0.05 | 45.5 | 5.3333 | 470 | 1.7 | 452 | 1.3 | 2438.4 | 19.05 | 0 | 0 | 15.1321
4027 | 0.1 | 44.6 | 5.3333 | 470 | 1.7 | 452 | 1.3 | 2438.4 | 19.05 | 0 | 0 | 13.0108
4029 | 0.15 | 43 | 5.3333 | 474 | 1.7 | 440 | 1.3 | 2438.4 | 19.05 | 0 | 0 | 8.9644
4031 | 0.2 | 40.8 | 5.3333 | 474 | 1.7 | 440 | 1.3 | 2438.4 | 19.05 | 0 | 0 | 10.9343
4033 | 0.15 | 41.7 | 5.3333 | 486 | 3.1 | 440 | 1.3 | 2438.4 | 25.4 | 0 | 0 | 10.8894
4035 | 0.054 | 48.2 | 4 | 469 | 1.6 | 511 | 1 | 2438.4 | 19.05 | 0 | 0 | 10.265
4037 | 0.071 | 36.3 | 4 | 469 | 1.6 | 511 | 1 | 2438.4 | 19.05 | 0 | 0 | 5.2
4038 | 0.062 | 42.6 | 4 | 469 | 1.6 | 511 | 1 | 2438.4 | 19.05 | 0 | 0 | 10.102
4040 | 0.062 | 42.1 | 4 | 469 | 1.6 | 511 | 1 | 2438.4 | 19.05 | 0 | 0 | 10.9636
4042 | 0.05 | 52.3 | 4 | 469 | 1.6 | 445 | 1.3 | 2438.4 | 19.05 | 0 | 0 | 9.3744
4044 | 0.048 | 53.8 | 4 | 469 | 1.6 | 445 | 1.3 | 2438.4 | 19.05 | 0 | 0 | 6.3
5001 | 0.05 | 30 | 5.997 | 420 | 1.11 | 420 | 0.29444 | 3658 | 15.875 | 0 | 2.6 | 5.2214
5002 | 0.05 | 30 | 5.997 | 420 | 2.19 | 420 | 0.29444 | 3658 | 15.875 | 0 | 2.6 | 6.0689
5003 | 0.05 | 30 | 2.998 | 420 | 2.19 | 420 | 0.28994 | 3658 | 19.05 | 0 | 3.5 | 0
6001 | 0.1 | 22.4 | 4 | 351.4 | 1.01 | 392.3 | 0.96 | 2398 | 19.05 | 0 | 3 | 5
6002 | 0.1 | 22.4 | 4 | 351.4 | 1.01 | 392.3 | 0.66 | 2398 | 19.05 | 0 | 3 | 5
6003 | 0.1 | 22.4 | 4 | 351.4 | 1.01 | 392.3 | 0.38 | 2398 | 19.05 | 0 | 2.5 | 4
6004 | 0.1 | 22.4 | 4 | 351.4 | 2.02 | 392.3 | 0.96 | 2398 | 19.05 | 0 | 3 | 5
6005 | 0.1 | 22.4 | 4 | 351.4 | 2.02 | 392.3 | 0.66 | 2398 | 19.05 | 0 | 3 | 4
6006 | 0.1 | 22.4 | 4 | 351.4 | 2.02 | 392.3 | 0.38 | 2398 | 19.05 | 0 | 2.5 | 3