## Sheet1
No. | Axial Load Ratio | f'c (MPa) | Aspect Ratio | fy, Longitudinal Bars (Mpa) | rho Long (%) | fy, Transverse Bars (Mpa) | rho Trans (%) | longitudinal bar diameter (mm) | Column Depth | Core Crushing Drift (%) | Concrete Spalling Drift (%) | Bar Buckling Drift (%)
1 | 0.26 | 23.1 | 2.1818 | 375 | 1.79 | 297 | 1.5 | 550 | 24 | 0.95833 | 1.875 | 0
2 | 0.214 | 41.4 | 2.1818 | 375 | 1.79 | 316 | 2.3 | 550 | 24 | 0.66667 | 1.4167 | 0
3 | 0.42 | 21.4 | 2.1818 | 375 | 1.79 | 297 | 2 | 550 | 24 | 0.58333 | 1.1667 | 0
4 | 0.6 | 23.5 | 2.1818 | 375 | 1.79 | 294 | 3.5 | 550 | 24 | 0.41667 | 0.875 | 0
5 | 0.38 | 23.6 | 4 | 427 | 1.51 | 320 | 2.8 | 400 | 16 | 0.625 | 1.25 | 3.125
6 | 0.21 | 25 | 4 | 427 | 1.51 | 280 | 2.2 | 400 | 16 | 1.1875 | 1.25 | 3.625
7 | 0.1 | 46.5 | 4 | 446 | 1.51 | 364 | 0.9 | 400 | 16 | 2.45 | 3.675 | 4.9
8 | 0.3 | 44 | 4 | 446 | 1.51 | 360 | 1.2 | 400 | 16 | 2.1375 | 2.1375 | 4.275
9 | 0.3 | 44 | 4 | 446 | 1.51 | 364 | 0.8 | 400 | 16 | 1.9125 | 1.9125 | 2.8062
10 | 0.3 | 40 | 4 | 446 | 1.51 | 255 | 0.6 | 400 | 16 | 1.025 | 1.5375 | 2.5625
11 | 0.223 | 28.3 | 4 | 440 | 1.51 | 466 | 1.6 | 400 | 16 | 1.375 | 0 | 4.4375
12 | 0.39 | 40.1 | 4 | 440 | 1.51 | 466 | 2 | 400 | 16 | 1.0625 | 0 | 3.125
13 | 0.5 | 41 | 4 | 474 | 1.51 | 372 | 0.7 | 400 | 16 | 1.1562 | 0 | 0
14 | 0.5 | 40 | 4 | 474 | 1.51 | 388 | 0.3 | 400 | 16 | 1.1562 | 0 | 0
15 | 0.7 | 42 | 4 | 474 | 1.51 | 308 | 1.3 | 400 | 16 | 0.76875 | 0 | 0
16 | 0.7 | 39 | 4 | 474 | 1.51 | 372 | 0.7 | 400 | 16 | 0.76875 | 0 | 0
17 | 0.7 | 40 | 4 | 474 | 1.51 | 308 | 2.3 | 400 | 16 | 0.76875 | 0 | 0
18 | 0.2 | 25.6 | 4 | 474 | 1.57 | 333 | 2.5 | 400 | 20 | 1.25 | 2.5 | 7.5
19 | 0.2 | 25.6 | 4 | 474 | 1.57 | 333 | 2.5 | 400 | 20 | 1.125 | 2.125 | 5.45
20 | 0.2 | 25.6 | 4 | 474 | 1.57 | 333 | 2.5 | 400 | 20 | 1 | 2.125 | 3.6875
21 | 0.2 | 25.6 | 4 | 474 | 1.57 | 333 | 2.5 | 400 | 20 | 1 | 2 | 5
22 | 0.1 | 32 | 3 | 511 | 1.25 | 325 | 1.7 | 550 | 20 | 1.3333 | 2.7879 | 4.4727
23 | 0.1 | 32 | 3 | 511 | 1.25 | 325 | 1.7 | 550 | 20 | 1.1515 | 1.9394 | 4.0727
24 | 0.3 | 32.1 | 3 | 511 | 1.25 | 325 | 2.1 | 550 | 20 | 1.1515 | 1.7576 | 4.9939
25 | 0.3 | 32.1 | 3 | 511 | 1.25 | 325 | 2.1 | 550 | 20 | 0.78788 | 1.5152 | 4.7273
26 | 0.1 | 26.9 | 2.9733 | 432 | 1.88 | 305 | 2.2 | 600 | 24 | 0 | 0 | 4.7085
64 | 0.257 | 25.8 | 1.5 | 361 | 2.13 | 426 | 0.9 | 200 | 9.5 | 1 | 0 | 0
65 | 0.616 | 25.8 | 1.5 | 361 | 2.13 | 426 | 0.9 | 200 | 9.5 | 0.5 | 0 | 0
89 | 0.093 | 30.7 | 5.4951 | 367 | 1.63 | 363 | 0.9 | 305 | 22 | 2.4224 | 0 | 0
90 | 0.098 | 29.2 | 5.4951 | 367 | 1.63 | 363 | 1.5 | 305 | 22 | 4.8508 | 0 | 0
91 | 0.104 | 27.6 | 5.4951 | 429 | 1.63 | 363 | 0.9 | 305 | 22 | 2.4224 | 0 | 0
92 | 0.195 | 29.4 | 5.4951 | 429 | 1.63 | 392 | 1.5 | 305 | 22 | 3.031 | 0 | 0
93 | 0.181 | 31.8 | 5.4951 | 429 | 1.63 | 392 | 0.9 | 305 | 22 | 3.6396 | 0 | 4.8508
94 | 0.259 | 33.3 | 5.4951 | 363 | 1.63 | 392 | 1.5 | 305 | 22 | 1.2112 | 0 | 0
95 | 0.266 | 32.4 | 5.4951 | 363 | 1.63 | 392 | 0.9 | 305 | 22 | 2.4224 | 0 | 0
96 | 0.278 | 31 | 5.4951 | 363 | 1.63 | 373 | 1.5 | 305 | 22 | 1.8198 | 0 | 0
97 | 0.271 | 31.8 | 5.4951 | 363 | 1.63 | 373 | 0.9 | 305 | 22 | 1.8198 | 0 | 0
101 | 0.104 | 29.9 | 1.4984 | 462 | 2.44 | 414 | 0.3 | 305 | 19 | 2.4945 | 0 | 0
102 | 0.206 | 39.3 | 3.0022 | 439 | 1.94 | 454 | 2.2 | 457 | 25.4 | 1.8294 | 0 | 0
103 | 0.31 | 39.8 | 3.0022 | 439 | 1.94 | 616 | 1.3 | 457 | 25.4 | 1.1079 | 0 | 0
133 | 0.098 | 27.2 | 3.8279 | 448 | 2.22 | 428 | 0.4 | 610 | 19.1 | 2.0128 | 0 | 5.2248
134 | 0.239 | 27.2 | 3.8279 | 448 | 2.22 | 428 | 0.4 | 610 | 19.1 | 1.7131 | 0 | 4.3683
135 | 0.092 | 28.1 | 3.8279 | 448 | 2.22 | 428 | 0.5 | 610 | 19.1 | 2.0128 | 0 | 6.8522
136 | 0.232 | 28.1 | 3.8279 | 448 | 2.22 | 428 | 0.5 | 610 | 19.1 | 0 | 0 | 5.4818
138 | 0.073 | 33.1 | 3.2222 | 331 | 1.94 | 399.9 | 0 | 457.2 | 31.8 | 0 | 2.5794 | 2.5794
140 | 0.262 | 27.6 | 3.2222 | 331 | 3.03 | 399.9 | 0 | 457.2 | 31.8 | 0 | 0 | 2.0703
141 | 0.262 | 27.6 | 3.2222 | 331 | 3.03 | 399.9 | 0 | 457.2 | 31.8 | 0 | 0 | 2.0703
145 | 0.1 | 76 | 2 | 510 | 3.55 | 510 | 3.7 | 254 | 19.1 | 0 | 0 | 9.252
146 | 0.2 | 76 | 2 | 510 | 3.55 | 510 | 3.7 | 254 | 19.1 | 0 | 0 | 7.874
147 | 0.096 | 86 | 2 | 510 | 2.46 | 510 | 3.7 | 254 | 15.9 | 0 | 0 | 7.2835
148 | 0.192 | 86 | 2 | 510 | 2.46 | 510 | 3.7 | 254 | 15.9 | 0 | 0 | 6.8898
151 | 0.599 | 118 | 2 | 393 | 1.86 | 1415 | 0 | 225 | 10 | 0.13333 | 0 | 0
152 | 0.599 | 118 | 2 | 393 | 1.86 | 1424 | 0 | 225 | 10 | 0.15556 | 0 | 0
153 | 0.599 | 118 | 2 | 393 | 1.86 | 1424 | 0 | 225 | 10 | 0.17778 | 0 | 0
154 | 0.35 | 118 | 2 | 393 | 1.86 | 1424 | 0 | 225 | 10 | 0.28889 | 0 | 0
155 | 0.35 | 118 | 2 | 393 | 1.86 | 1424 | 0 | 225 | 10 | 0.31111 | 0 | 0
156 | 0.339 | 40.6 | 7.6378 | 407 | 1.01 | 351 | 0 | 279.4 | 15.9 | 0.99813 | 1.7338 | 1.7479
157 | 0.5 | 72.1 | 6.0393 | 454 | 2.58 | 463 | 3.2 | 305 | 19.5 | 0.38002 | 0 | 2.0087
158 | 0.36 | 71.7 | 6.0393 | 454 | 2.58 | 542 | 2.8 | 305 | 19.5 | 0.4886 | 0 | 3.9631
159 | 0.5 | 71.8 | 6.0393 | 454 | 2.58 | 542 | 2.8 | 305 | 19.5 | 0.38002 | 0 | 2.6059
160 | 0.5 | 71.9 | 6.0393 | 454 | 2.58 | 463 | 5.1 | 305 | 19.5 | 0.4886 | 0 | 3.2573
161 | 0.45 | 101.8 | 6.0393 | 454 | 2.58 | 463 | 4 | 305 | 19.5 | 0.27144 | 0 | 1.7372
162 | 0.46 | 101.9 | 6.0393 | 454 | 2.58 | 463 | 6.7 | 305 | 19.5 | 0.43431 | 0 | 3.0402
163 | 0.45 | 102 | 6.0393 | 454 | 2.58 | 542 | 2.7 | 305 | 19.5 | 0.21716 | 0 | 1.2486
164 | 0.47 | 102.2 | 6.0393 | 454 | 2.58 | 463 | 4.3 | 305 | 19.5 | 0.38002 | 0 | 1.0858
165 | 0.428 | 34 | 4.7 | 455.6 | 1.95 | 570 | 1 | 350 | 19.5 | 2 | 0 | 0
166 | 0.428 | 34 | 4.7 | 455.6 | 1.95 | 570 | 2 | 350 | 19.5 | 2 | 0 | 4.997
167 | 0.2 | 34 | 4.7 | 455.6 | 1.95 | 570 | 2 | 350 | 19.5 | 2 | 0 | 0
168 | 0.462 | 34 | 4.7 | 455.6 | 2.93 | 570 | 1.3 | 350 | 19.5 | 2 | 0 | 4
169 | 0.462 | 34 | 4.7 | 455.6 | 2.93 | 570 | 2.7 | 350 | 19.5 | 2 | 0 | 7.003
170 | 0.456 | 34 | 4.7 | 477.8 | 2.29 | 570 | 2.7 | 350 | 29.9 | 2 | 0 | 0
171 | 0.462 | 34 | 4.7 | 455.6 | 2.93 | 580 | 1.3 | 350 | 19.5 | 2 | 0 | 0
172 | 0.231 | 34 | 4.7 | 455.6 | 2.93 | 580 | 1.3 | 350 | 19.5 | 2 | 0 | 7.003
173 | 0.462 | 34 | 4.7 | 427.8 | 3.28 | 580 | 1.3 | 350 | 16 | 2 | 0 | 4
174 | 0.462 | 34 | 4.7 | 427.8 | 3.28 | 570 | 2.7 | 350 | 16 | 2 | 0 | 0
187 | 0.113 | 24.9 | 3.5 | 497 | 2.14 | 459.5 | 0 | 400 | 19 | 3.0357 | 4.9643 | 0
188 | 0.158 | 26.7 | 3.5 | 497 | 2.14 | 459.5 | 0 | 400 | 19 | 2.6429 | 4.5 | 0
189 | 0.216 | 26.1 | 3.5 | 497 | 2.14 | 459.5 | 0 | 400 | 19 | 2.5714 | 4.4286 | 0
190 | 0.111 | 25.3 | 3.5 | 497 | 2.14 | 459.5 | 0 | 400 | 19 | 2.6429 | 4.5 | 0
191 | 0.156 | 27.1 | 3.5 | 497 | 2.14 | 459.5 | 0 | 400 | 19 | 2.5 | 4.8571 | 0
192 | 0.21 | 26.8 | 3.5 | 497 | 2.14 | 459.5 | 0 | 400 | 19 | 2.7143 | 4.1429 | 0
201 | 0 | 102.7 | 3.9167 | 517.1 | 2.45 | 793 | 0 | 152.4 | 9.5 | 5.9977 | 0 | 0
202 | 0.2 | 86.3 | 3.9167 | 517.1 | 2.45 | 793 | 0 | 152.4 | 9.5 | 2.4962 | 2.4962 | 8.008
203 | 0 | 87.5 | 3.9167 | 455.1 | 2.45 | 793 | 0 | 152.4 | 9.5 | 5.9977 | 0 | 0
204 | 0.1 | 83.4 | 3.9167 | 455.1 | 2.45 | 793 | 0 | 152.4 | 9.5 | 2.9988 | 2.9988 | 0
205 | 0.2 | 90 | 3.9167 | 455.1 | 2.45 | 793 | 0 | 152.4 | 9.5 | 1.9936 | 0 | 0
212 | 0.151 | 21.1 | 3.2222 | 434.4 | 2.47 | 476 | 0.2 | 457.2 | 28.7 | 3.7945 | 0 | 9.4828
213 | 0.605 | 21.1 | 3.2222 | 434.4 | 2.47 | 476 | 0.2 | 457.2 | 28.7 | 1.8938 | 0 | 3.7945
214 | 0.146 | 21.8 | 3.2222 | 434.4 | 2.47 | 476 | 0.2 | 457.2 | 28.7 | 0 | 0 | 9.4828